## Final
Tụ | Giá trị | Số lượng | Ghi chú |  |  | PN | Price VND | Total
1 | 10.000uF/35V | 4 | Nichicon | Đường kính 30, chân 10mm | 2 khi dùng 1 nguồn | 647-LKG1V103MESBBK | 188000 | 752000
2 | 2.200uF/25V | 4 | BC Axial | Chân 45mm |  | 594-2222-021-16222 | 75000 | 300000
3 | 220uF/35V | 4 | Panasonic FC | Chân 5mm |  | 667-EEU-FC1V221 | 16000 | 64000
4 | 220uF/25V | 16 | Panasonic FC | Chân 5mm |  | 667-EEU-FC1E221 | 7000 | 112000
5 | 100uF/25V | 1 | Panasonic FC | Chân 5mm |  | 667-EEU-FC1E101S | 10000 | 10000
6 | 47uF/50V | 4 | Panasonic FC | Chân 5mm |  | 667-EEU-FC1H470 | 10000 | 40000
7 | 10uF/35V | 1 | Panasonic FC | Chân 5mm |  | 667-EEU-FC1H100L | 10000 | 10000
8 | 0.22/63V | 20 | Wima MKS2 | Chân 5mm |  | 505-MKS2.22/63/5T | 11000 | 220000
9 | 0.1uF/63V | 9 | Wima MKS3 | Chân 5mm |  | 505-MKS2.1/63/5 | 7000 | 63000
10 | 0.01uF/63V | 16 | Wima MKS4 | Chân 5mm |  | 505-MKS20.01/63/5 | 19000 | 304000 | MKS4 chỉ có loại chân 7.5mm
11 | 100P | 5 | Sillver Mica |  |  | 598-CD15FD101JO3F | 54000 | 270000
12 | 22P | 4 | Sillver Mica |  |  | 598-CD15ED220JO3F | 52000 | 208000
Trở
1 | 10M | 6 | Vishay BC |  |  | 594-5053DM10M00J | 7000 | 42000
2 | 100K | 4 | Trở PRP |  | 8000 | Trở PRP | 8000 | 32000
3 | 47K | 2 | Trở PRP |  | 8000 | Trở PRP | 8000 | 16000
4 | 33K | 1 | Trở PRP |  | 8000 | Trở PRP | 8000 | 8000
5 | 5K1 | 4 | Trở PRP |  | 8000 | Trở PRP | 8000 | 32000
6 | 2K2 | 5 | Trở PRP |  | 8000 | Trở PRP | 8000 | 40000
7 | 1K5 | 1 | Trở PRP |  | 8000 | Trở PRP | 8000 | 8000
8 | 1K3 | 4 | Trở PRP |  | 8000 | Trở PRP | 8000 | 32000
9 | 1K | 4 | Trở PRP |  | 8000 | Trở PRP | 8000 | 32000
10 | 470 | 2 | Trở PRP |  | 8000 | Trở PRP | 8000 | 16000
11 | TRIM 20K | 6 |  |  |  | 72-T93YA-20K | 44000 | 264000
12 | VOLUME 10K | 1 | 10K, Blue Velvet - STEREO Conductive Plastic Potentiometer, audio/log taper volume controls, Each |  | 438900 | ALPS-68580 | 439000 | 439000
Bán dẫn
1 | LM317 | 2 | 1 khi dùng 1 nguồn | Setech | 18000 |  | 18000 | 36000
2 | LM337 | 2 | 1 khi dùng 1 nguồn |  | 22000 |  | 22000 | 44000
3 | 1N4007 | 3 |  |  |  | 512-1N4007 | 4000 | 12000
4 | 1N4148 | 9 |  |  | 3000 |  | 3000 | 27000
5 | NE4558 | 1 | [6 empty] | Không thấy có hàng mới
6 | Zene 5V1 | 1 |  |  |  | 625-BZX85C5V1-TAP | 3000 | 3000
7 | NE5534 | 2 |  |  |  | 595-NE5534P | 29000 | 58000
8 | AD797 | 4
9 | Diode nguồn | 8 | 4 khi dùng 1 nguồn |  | 25000 | MUR860 | 25000 | 200000
10 | Socket 3Pin | 6
Tản nhiệt |  | 4 | 2 khi dùng 1 nguồn
3694000
Thế này cụ nhé:
20-0-20 1A
20-0-20 1A
0-12 1A